## 入力
水電解 水素製造コスト 試算ツール ― 入力
黄色セルだけ編集してください。結果は『結果』シートに自動反映（グラフ付き）。
凡例: | 入力 | 定数 | 計算結果（自動）
方式プリセット参照
方式（参考値の表示用） | PEM |  | 右の入力欄に手動で値を入れます。選択方式の代表値は各行の備考に表示。
① 装置・規模
定格電力 | 1000 | kW | システムへの定格入力電力
② CAPEX（設備費）
システムCAPEX単価 | 165000 | 円/kW | 0
据付・建設係数 | 20 | % | システム費に上乗せ
スタック比率（対システム） | 45 | % | 0
③ 稼働プロファイル
設備利用率（稼働率） | 46 | % | 稼働率×8760 = 年間稼働時間
設備寿命 | 20 | 年
劣化率（電力原単位の上昇） | 0 | %/年 | 0で劣化なし
④ 電力
電力単価 | 15 | 円/kWh | LCOHの最大要素
電力原単位（SEC） | 5 | kWh/Nm³ | 0
⑤ O&M・水
固定O&M（対CAPEX） | 3.5 | %/年 | 0
水消費 | 1.4 | L/Nm³
水単価 | 300 | 円/m³
⑥ スタック
スタック寿命 | 70000 | 時間(h) | 0
⑦ 財務
割引率（WACC） | 7 | % | 資本回収係数CRFに使用
為替 | 150 | 円/$ | $表示用
⑧ 補助金・副生酸素（任意）
補助金 | 0 | 円/Nm³ | コストから差引
副生酸素 販売益 | 0 | 円/Nm³ | コストから差引
⑨ 圧縮・出荷（任意）
圧縮・出荷を含める | 0 | 1=含/0=否 | 1で下の2項目を反映
圧縮機等CAPEX（総額） | 50000000 | 円
圧縮 電力原単位 | 3 | kWh/kg

## 結果
水電解 水素製造コスト 試算結果
数値は『入力』を変えると自動更新。方式比較の積み上げ・構成比・感度をグラフ表示。
水素製造コスト (LCOH)
109.8943 |  | 円/Nm³
円/kg | 1223.1232
$/kg | 8.1542
年間生産量 | 805920 | Nm³/年
| 72.4097 | t/年
電力費シェア | 68.25%
2030目標差 | 79.8943 | 円/Nm³
内訳 | 円/Nm³ | 円/kg | $/kg | 構成比
設備費(CAPEX) | 23.1906 | 258.1118 | 1.7207 | 21.1%
スタック交換 | 2.6848 | 29.8814 | 0.19921 | 2.443%
固定O&M | 8.5989 | 95.7054 | 0.63804 | 7.825%
電力費 | 75 | 834.75 | 5.565 | 68.25%
水費 | 0.42 | 4.6746 | 0.031164 | 0.3822%
圧縮・出荷 | 0 | 0 | 0 | 0%
補助金 | 0 | 0 | 0 | -0%
副生酸素 | 0 | 0 | 0 | -0%
合計 LCOH | 109.8943 | 1223.1232 | 8.1542

## 定数・前提
定数・前提（固定値／プリセット）
青セルは定数・前提。通常は変更不要（必要なら編集可）。方式プリセットは『入力』の参考列で参照されます。
物理定数・換算
kg→Nm³ 換算 | 11.13 | Nm³/kg | 0℃,1atm 密度0.0899kg/Nm³
水素 高位発熱量 | 39.4 | kWh/kg | 効率算定用 (141.8 MJ/kg)
年間時間 | 8760 | h/年 | 8760 = 24×365
日本 供給コスト目標 2030 | 30 | 円/Nm³ | 経産省/NEDO
日本 供給コスト目標 2050 | 20 | 円/Nm³ | 経産省/NEDO
方式プリセット（代表値・編集可）
方式 | CAPEX単価(円/kW) | SEC(kWh/Nm³) | スタック比率(%) | スタック寿命(h) | O&M(%/年)
アルカリ | 130000 | 4.8 | 35 | 80000 | 3
PEM | 165000 | 5 | 45 | 70000 | 3.5
SOEC | 330000 | 3.8 | 50 | 40000 | 4
AEM | 140000 | 4.8 | 40 | 30000 | 3

## 計算
計算（LCOHエンジン）
数式は『入力』『定数・前提』の名前を参照。編集不要。
項目 |  | 現在 | アルカリ | PEM | SOEC | AEM
r=WACC |  | 0.07 | 0.07 | 0.07 | 0.07 | 0.07
寿命N |  | 20 | 20 | 20 | 20 | 20
資本回収係数CRF |  | 0.094393 | 0.094393 | 0.094393 | 0.094393 | 0.094393
年間稼働時間 |  | 4029.6 | 4029.6 | 4029.6 | 4029.6 | 4029.6
SEC(kWh/kg) |  | 55.65 | 53.424 | 55.65 | 42.294 | 53.424
劣化係数 |  | 1 | 1 | 1 | 1 | 1
実効SEC |  | 55.65 | 53.424 | 55.65 | 42.294 | 53.424
年間H2(kg) |  | 72409.7035 | 75426.7745 | 72409.7035 | 95275.9257 | 75426.7745
システムCAPEX |  | 165000000 | 130000000 | 165000000 | 330000000 | 140000000
総CAPEX(据付込) |  | 198000000 | 156000000 | 198000000 | 396000000 | 168000000
CAPEX年経費 |  | 18689799.2972 | 14725296.4159 | 18689799.2972 | 37379598.5943 | 15858011.5249
固定O&M(円/年) |  | 6930000 | 4680000 | 6930000 | 15840000 | 5040000
スタック費/回 |  | 74250000 | 45500000 | 74250000 | 165000000 | 56000000
交換周期(年) |  | 17.3715 | 19.8531 | 17.3715 | 9.9265 | 7.4449
交換回数 |  | 1 | 1 | 1 | 2 | 2
割引率^(-周期) |  | 0.30872 | 0.261 | 0.30872 | 0.51088 | 0.60428
交換費PV |  | 22922268.5393 | 11875521.6932 | 22922268.5393 | 127360618.1709 | 54288711.9928
スタック年経費 |  | 2163699.9921 | 1120965.2373 | 2163699.9921 | 12021941.3736 | 5124470.3598
圧縮(円/kg) |  | 0 | 0 | 0 | 0 | 0
設備費(円/kg) |  | 258.1118 | 195.2264 | 258.1118 | 392.3299 | 210.2438
スタック交換(円/kg) |  | 29.8814 | 14.8616 | 29.8814 | 126.1803 | 67.9397
固定O&M(円/kg) |  | 95.7054 | 62.0469 | 95.7054 | 166.254 | 66.8198
電力費(円/kg) |  | 834.75 | 801.36 | 834.75 | 634.41 | 801.36
水費(円/kg) |  | 4.6746 | 4.6746 | 4.6746 | 4.6746 | 4.6746
圧縮・出荷(円/kg) |  | 0 | 0 | 0 | 0 | 0
補助金(円/kg) |  | 0 | 0 | 0 | 0 | 0
副生酸素(円/kg) |  | 0 | 0 | 0 | 0 | 0
粗コスト合計(円/kg) |  | 1223.1232 | 1078.1696 | 1223.1232 | 1323.8488 | 1151.0378
LCOH(円/kg) |  | 1223.1232 | 1078.1696 | 1223.1232 | 1323.8488 | 1151.0378
LCOH(円/Nm³) |  | 109.8943 | 96.8706 | 109.8943 | 118.9442 | 103.4176
LCOH($/kg) |  | 8.1542 | 7.1878 | 8.1542 | 8.8257 | 7.6736
▼ 積み上げグラフ用（円/Nm³）
成分＼方式 |  | 現在 | アルカリ | PEM | SOEC | AEM
設備費(CAPEX) |  | 23.1906 | 17.5406 | 23.1906 | 35.2498 | 18.8898
スタック交換 |  | 2.6848 | 1.3353 | 2.6848 | 11.337 | 6.1042
固定O&M |  | 8.5989 | 5.5747 | 8.5989 | 14.9375 | 6.0036
電力費 |  | 75 | 72 | 75 | 57 | 72
水費 |  | 0.42 | 0.42 | 0.42 | 0.42 | 0.42
圧縮・出荷 |  | 0 | 0 | 0 | 0 | 0
補助金 |  | 0 | 0 | 0 | 0 | 0
副生酸素 |  | 0 | 0 | 0 | 0 | 0
2030目標 |  | 30 | 30 | 30 | 30 | 30
2050目標 |  | 20 | 20 | 20 | 20 | 20
▼ 感度分析：設備利用率 vs LCOH
設備利用率(%) | hours | aH2 | p_capex | yps | nRepl | q | pvRepl | aStack | p_stack | compr | LCOH(円/Nm³)
10 | 876 | 15741.2399 | 1187.3143 | 79.9087 | 0 | 0.0044873 | 0 | 0 | 0 | 0 | 221.6517
15 | 1314 | 23611.8598 | 791.5429 | 53.2725 | 0 | 0.027205 | 0 | 0 | 0 | 0 | 172.9078
20 | 1752 | 31482.4798 | 593.6572 | 39.9543 | 0 | 0.066987 | 0 | 0 | 0 | 0 | 148.5359
25 | 2190 | 39353.0997 | 474.9257 | 31.9635 | 0 | 0.11503 | 0 | 0 | 0 | 0 | 133.9127
30 | 2628 | 47223.7197 | 395.7714 | 26.6362 | 0 | 0.16494 | 0 | 0 | 0 | 0 | 124.1639
35 | 3066 | 55094.3396 | 339.2327 | 22.8311 | 0 | 0.21337 | 0 | 0 | 0 | 0 | 117.2005
40 | 3504 | 62964.9596 | 296.8286 | 19.9772 | 1 | 0.25882 | 19217273.3111 | 1813974.6526 | 28.8093 | 0 | 114.5664
45 | 3942 | 70835.5795 | 263.8476 | 17.7575 | 1 | 0.30076 | 22331325.9319 | 2107919.1904 | 29.7579 | 0 | 110.5896
50 | 4380 | 78706.1995 | 237.4629 | 15.9817 | 1 | 0.33915 | 25182144.1151 | 2377016.2595 | 30.2011 | 0 | 107.3798
55 | 4818 | 86576.8194 | 215.8753 | 14.5289 | 1 | 0.37419 | 27783308.1185 | 2622547.7401 | 30.2916 | 0 | 104.7292
60 | 5256 | 94447.4394 | 197.8857 | 13.3181 | 1 | 0.40613 | 30155046.1311 | 2846423.0302 | 30.1376 | 0 | 102.4997
65 | 5694 | 102318.0593 | 182.6637 | 12.2936 | 1 | 0.43528 | 32319363.7015 | 3050719.2979 | 29.816 | 0 | 100.5961
70 | 6132 | 110188.6792 | 169.6163 | 11.4155 | 1 | 0.46192 | 34297716.4735 | 3237461.8042 | 29.3811 | 0 | 98.9501
75 | 6570 | 118059.2992 | 158.3086 | 10.6545 | 1 | 0.48633 | 36109983.4474 | 3408526.9861 | 28.8713 | 0 | 97.5116
80 | 7008 | 125929.9191 | 148.4143 | 9.9886 | 2 | 0.50874 | 56991372.1534 | 5379582.3597 | 42.7189 | 0 | 97.5371
85 | 7446 | 133800.5391 | 139.684 | 9.401 | 2 | 0.52937 | 60113583.9525 | 5674297.0662 | 42.4086 | 0 | 96.434
90 | 7884 | 141671.159 | 131.9238 | 8.8787 | 2 | 0.54841 | 63051111.6687 | 5951578.9018 | 42.0098 | 0 | 95.4424
95 | 8322 | 149541.779 | 124.9805 | 8.4114 | 2 | 0.56603 | 65816822.4598 | 6212642.4351 | 41.5445 | 0 | 94.5455